## Sheet1
综采工作面综合供水过滤净化站设备采购
包号 | 序号 | 设备、器材名称 | 型号及规格 | 单位 | 数量 | 备注
包一 | 一 | 综合供水过滤净化站
| 1 | 综合供水过滤净化站 |  | 套 | 1 | 外形尺寸（长×宽×高）不大于：4100 mm×1400mm×2000mm
包二 | 一 | Φ160 钢丝网骨架SSPE管 |  |  |  | 有产品合格证、煤安证书、阻燃报告、有关检验报告等
| 1 | Φ160 钢丝网骨架SSPE管 | Φ160 Pg=16kg/cm2 6m/根 | 米 | 5004 | 带法兰 国家标准件
| 2 | Φ160 钢丝网骨架SSPE管配套螺栓 |  | 套 | 6672 | 国家标准件
| 3 | Φ160 钢丝网骨架SSPE管配套金属缠绕垫 |  | 片 | 1668 | 国家标准件